## Bill of Materials-USB-UART-ISO-
Comment | Description | Designator | Footprint | LibRef | Quantity | Manufacturer Part Number | Value | Tolerance | Voltage Rating
KGM15AR70J104KM | Cap Cer 0.1UF 6.3V X7R 0603 | C1I, C1R, C3U | C0603-IPC_C_No_Silk | 100nF_6.3V | 3 | KGM15AR70J104KM | 100nF
C1608X5R1A106K080AC | Multilayer Ceramic Capacitor, 10 uF, 10 V, ± 10%, X5R, 0603 [1608 Metric] | C1L | C0603-IPC_C_No_Silk | 10uF_10V | 1 | C1608X5R1A106K080AC | 10uF | 10% | 10V
C0603C104K8RACTU | Multilayer Ceramic Capacitor, 0.1 uF, 10 V, ± 10%, X7R, 0603 [1608 Metric] | C1P, C1U, C2L, C2U, C4I | C0603-IPC_C_No_Silk | 100nF_10V | 5 | C0603C104K8RACTU | 100nF | 10% | 10V
06036A102KAT2A | Cap Ceramic 0.001uF 6.3V C0G 10% SMD 0603 125°C Paper T/R | C2I | C0603-IPC_C_No_Silk | 1nF_6.3V | 1 | 06036A102KAT2A | 1nF | 10% | 6.3V
C0603C105K8PACTU | Ceramic Capacitor, Multilayer, Ceramic, 10V, 10% +Tol, 10% -Tol, X5R, 15% TC, 1uF, 0603 | C2R, C5I | C0603-IPC_C_No_Silk | 1uF_10V | 2 | C0603C105K8PACTU | 1uF | 10% | 10V
CC0603KRX7R6BB102 | Cap Ceramic 0.001uF 10V X7R 10% SMD 0603 125°C Paper T/R | C3I | C0603-IPC_C_No_Silk | 1nF_10V | 1 | CC0603KRX7R6BB102 | 1nF | 10% | 10V
CL10A106KQ8NNNC | Multilayer Ceramic Capacitor, 10 uF, 6.3 V, ± 10%, X5R, 0603 [1608 Metric] | C3L | C0603-IPC_C_No_Silk | 10uF_6.3V | 1 | CL10A106KQ8NNNC | 10uF | 10% | 6.3V
CL10A475KP8NNNC | Multilayer Ceramic Capacitor, 4.7 uF, 10 V, ± 10%, X5R, 0603 [1608 Metric] | C4U | C0603-IPC_C_No_Silk | 4.7uF_10V | 1 | CL10A475KP8NNNC | 4.7uF | 10% | 10V
YELLOW | LED 0603 YELLOW SMD | D1L | LED_0603_YELLOW | LED_0603_YELLOW | 1
CDSOT23-SRV05-4 | TVS DIODE 5V 15V SOT23-6 | D1U | SOT23-6-IPC_C | SRV05-4 | 1 | CDSOT23-SRV05-4
F0603 | Fuse PPTC SMD 0603 | F1P | R0603-MFG | FUSE_PPTC_0603 | 1 |  | 250mA
USB4105-GF-A-060 | USB Connector Type C SMT 16 Pin (Power pins joints = 12 pins) | J1C | USB-Type-C-16-Pin-SMT | USB-Type-C-16-Pin-SMT | 1 | USB4105-GF-A-060
2X09 |  | J2C | PinHeader_2x09_P2.54mm_Vertical | PinHeader 2X09 DU | 1
2X06 |  | J3C | PinHeader_2x06_P2.54mm_Vertical | UART_2x06_P2.54mm_V2 | 1
PMPB14XPZ | PMPB14XPZ | Q1P | DFN2020MD-MFG | PMPB14XPZ | 1 | PMPB14XPZ
SS8050-G | Trans Gp Bjt NPN 25V 1.5A 300MW 3-PIN SOT-23 T/r | Q1R, Q2R | SOT-23-3-MFG | SS8050-G | 2 | SS8050-G
MCR03EZPFX1691 | Surface Mount Thick Film Chip Resistor 0603 Case 1.69K Ohms 1% Tolerance 100 PPM | R0L | R0603-MFG | 1.69K | 1 | MCR03EZPFX1691 | 1.69kR | 1%
CRCW06035K10FKEA | SMD Chip Resistor, 5.1 kOhm, ± 1%, 100 mW, 0603 [1608 Metric], Thick Film, General Purpose | R1C, R2C | R0603-MFG | 5.1K | 2 | CRCW06035K10FKEA | 5.1kR | 1% | 75V
ERJ-3EKF3302V | Res Thick Film 0603 33K Ohm 1% 0.1W(1/10W) ±100ppm/C Pad SMD Automotive T/R | R1L | R0603-MFG | 33K | 1 | ERJ-3EKF3302V | 33kR | 1% | 75V
AC0603FR-07100KL | SMD Chip Resistor, 100 kOhm, ± 1%, 100 mW, 0603 [1608 Metric], Thick Film, General Purpose | R1P | R0603-MFG | 100K | 1 | AC0603FR-07100KL | 100kR | 1% | 50V
RC0603FR-0710KL | SMD Chip Resistor, 10 kOhm, ± 1%, 100 mW, 0603 [1608 Metric], Thick Film, General Purpose | R1R, R1U, R2R, R2U, R3L, R3R, R4R | R0603-MFG | 10K | 7 | RC0603FR-0710KL | 10kR | 1% | 75V
CR0603-FX-2002ELF | SMD Chip Resistor, 20 kOhm, ± 1%, 100 mW, 0603 [1608 Metric], Thick Film, General Purpose | R2L | R0603-MFG | 20K | 1 | CR0603-FX-2002ELF | 20kR | 1% | 50V
MCR03EZPFX2491 | Res Thick Film 0603 2.49K Ohm 1% 1/10W ±100ppm/°C Molded SMD SMD Paper T/R | R4L | R0603-MFG | 2.49K | 1 | MCR03EZPFX2491 | 2.49kR | 1%
ADUM141D0BRWZ | DGTL ISO 3750VRMS 4CH GP 16SOIC | U1I | SOIC-W-16-IPC_A | ADUM141D0BRWZ | 1
SGM2019-ADJYN5G/TR | LDO U-Reg Adj 0, 3A SOT23-5 | U1L | TSOT-23-5-IPC-A | SGM2019-ADJYN5G/TR | 1 | SGM2019-ADJYN5G/TR
CP2102N-QFN-28 | Single-Chip USB to UART Bridge, 1024 Bytes EEPROM, -40 to 85 degC, 28-pin QFN, Tube | U1U | QFN28_IPC_A | CP2102N-QFN-28 | 1
MM3Z12VST1G | MM3Z12VST1G Zener Diode, 12V 2% 200 mW SMT 2-Pin SOD-323 ¦ ON Semiconductor MM3Z12VST1G | ZD1P | SOD-323 | MM3Z12VST1G | 1 | MM3Z12VST1G |  | 2%